## Trang_tính1
STT | Thiết bị | Kích thước | cửa hàng
1 | IC TPS5430 HSOP8 / IC TPS5430DDA HSOP8 - S2H5 | HSOIC-8 | linhkienvietnam
2 | LM1117 3.3V | SOT-223 | Banlinhkien
3 | HT32F52367 | LQFN 64 | A Chung
4 | MPU6050 | QFN 24 | https://banlinhkien.shop/mpu6050-qfn24
5 | buzzer | 3.3V 9.5x12MM | Banlinhkien
6 | Thạch anh 32.768Khz | 3.2x1.5mm | linhkienchatluong
7 | Thạch anh 8MHz HC-49S - C1H4 | 2 chân | linhkienvietnam
8 | 1N4148 | SOD123 | Banlinhkien
9 | S8050 | SOT 23 | Banlinhkien
10 | Nút Nhấn 2 Chân | 3x6x2.5MM SMD | Banlinhkien
11 | Jack DC | 5.5x2.1MM | Banlinhkien
12 | CON 2 KF128 | 5.08MM | Banlinhkien
13 | LED Màu Đỏ | smd 0805 | Banlinhkien
14 | LED Màu vàng | smd 0805 | Banlinhkien
15 | Header 4P | XH2.54 | Banlinhkien
16 | Header 6P | XH2.54 | Banlinhkien
17 | Header 10p | XH2.54 | Banlinhkien
18 | DIODE xung B340 3A 40V SMD - E1H4 | MA DO-214 | linhkienvietnam
19 | Cap 104 | smd 0603 | Banlinhkien
20 | Cap 104 | smd 0805 | Banlinhkien
21 | Cap 106 | smd0805 | Banlinhkien
22 | Tụ Nhôm 10uF 16V | 4x5MM | Banlinhkien
23 | Tu Nhom 220uF 10V | 8x10.2MM | Banlinhkien
24 | Tụ 222-2.2nF 10% 50V | smd 0805 | Banlinhkien
25 | Tụ 225-2.2uF 25V 10% | smd 0805 | Banlinhkien
26 | Tụ dán 10pF 50V | smd 0805 | linhkienchatluong
27 | Tụ dán 20pF 50V | smd 0805 | linhkienchatluong
28 | Trở 10k | smd 0805 | Banlinhkien
29 | Trở 10k | smd 0603 | Banlinhkien
30 | Trở 4.7k | smd 0805 | Banlinhkien
31 | Trở 3.3k | smd 0805 | Banlinhkien
32 | Trở 1% 100R | smd 0805 | Banlinhkien
33 | Trở 1% 100R | smd 0805 | Banlinhkien
34 | Trở 5% 0R | smd 0603 | Banlinhkien
35 | THẠCH ANH 49SMD 8MHz - C1H10 | smd | linhkienvietnam
36 | Thạch Anh 32.768KHz MC-306 12.5PF SMD8032 - J3H23 | smd | linhkienvietnam
37 | Tụ 10pF SMD 0805 - 10 con - KHO A | smd 0805 | linhkienvietnam